## građevinsko obrtnički
INVESTITOR: |  | ZAVOD ZA JAVNO ZDRAVSTVO SVETI ROK VIROVITIČKO-
PODRAVSKE ŽUPANIJE, OIB 76860791838, ULICA LJUDEVITA
GAJA 21, 33 000 VIROVITICA
LOKACIJA: |  | K.Č.BR. 1599/2, K.O. VIROVITICA - CENTAR
ULICA LJUDEVITA GAJA 21, 33 000 VIROVITICA
GRAĐEVINA: |  | POMOĆNA - NADSTREŠNICA ZA AUTOMOBILE
T R O Š K O V N I K
građevinsko-obrtnički radovi
Br.st. | SADRŽAJ STAVKE | Jed. mjere |  | Količina |  | Jedinična cijena | Ukupno
1. | Uređenje i održavanje gradilišta koje se sastoji
od postavljanja kontejnera, sanitarnog prostora,
skladišnog prostora, komunikacija, signalizacije,
instalacija i svega što je potrebno da gradilište
funkcionira u skladu sa Zakonom o zaštiti na
radu sukladno elaboratu uređenja gradilišta.
|  | komplet |  | 1 |  |  | 0
2. | Geodetsko praćenje izgradnje objekta. Pri
gradnji geodetskim instrumentima
pravovremeno kontrolirati vertikalnost
elemenata i osnovne pravce na fasadi objekta.
Na visinu etaže dozvoljeno je odstupanje od
1cm, a za horizontalne pravce 1cm na 10m.
Geodetskim instrumentom pravovremeno
kontrolirati gornju površinu AB ploča, te
horizontalne ivice na fasadi. Dozvoljeno
odstupanje 1cm na 10m dužine. Pod
pravovremenom kontrolom podrazumijeva se
kontrola vertikalnosti i horizontalnosti u fazi
izrade oplate za beton te ostale radove.
U cijeni i iskolčenje građevine.
|  | komplet |  | 1 |  |  | 0
3. | Rezanje postojećeg asfalta i betonskog
rubnjaka za temelje nadstrešnica. Rad
obuhvaća rezanje, utovar i odvoz materijala
na gradilišnu deponiju.
|  | m' |  | 200 |  |  | 0
4. | Ručni iskop rova za temeljne trake, širine i
dubine prema prilozima iz projekta u nasipu
i zemljanom materijalu. Iskop izvesti uz
povećan oprez kako bi stijenke rova poslužile
kao oplata pri betoniranju. Rad obuhvaća
iskop, utovar i odvoz materijala na gradilišnu
deponiju.
|  | m3 |  | 32 |  |  | 0
5. | Utovar iskopane zemlje i asfalta utovarivačem,
utovaru vozila i odvoženje na odlagalište
građevinskog materijala udaljenosti do 30 km.
|  | m3 |  | 47 |  |  | 0
6. | Betoniranje armiranobetonskih temeljnih
traka u zemlji dimenzija prema projektu,
betonom razreda tlačne čvrstoće C25/30.
Stavka obuhvaća izradu i postavu oplate te
nabavu, transport, ugradnju i njegu betona,
uz potrebna ispitivanja i dokaze kvalitete.
Obračun po m³ ugrađenog betona.
| beton | m3 |  | 32 |  |  | 0
7. | Betoniranje armiranobetonskog zida u
oplati dimenzija prema projektu, betonom
razreda tlačne čvrstoće C25/30. Stavka
obuhvaća izradu i postavu oplate te nabavu,
transport, ugradnju i njegu betona, uz
potrebna ispitivanja i dokaze kvalitete.
Obračun po m³ ugrađenog betona i m²
izvedene oplate.
| beton | m3 |  | 2.1 |  |  | 0
| oplata | m2 |  | 24 |  |  | 0
8. | Dobava, sječenje, savijanje, postava i
vezivanje armature od bet. željeza u svemu
prema statičkom proračunu, planu savijanja
armature,sukladno važećim propisima i
normama.
| a) B500B |  |  | 2400 |  |  | 0
9. | Izrada i montaža kompletne čelične krovne
konstrukcije nadstrešnice. Stupovi čelik S235
(hladno dogotovljeni profil) 150/150/5,
sekundarni nosač 100/100/3, glavni poprečni
nosač 160/80/4, glavni uzdužni nosač
180/100/6, krovni poprečni nosač 50/50/3,
zidni uzdužni nosač 50/50/3, nosač fasadne
obloge 100/100/3. Ležajna ploča P10 150/250
s vijcima M12, ležajna ploča P15 300/300 s
vijcima M20. U cijeni dobava, montaža,
dizalica, bojanje temeljnom i završnom
bojom u dva premaza u boji RAL 9006 kao i
sav potreban rad i materijal za postavljanje
konstrukcije.
|  |  | kg | 5800 |  |  | 0
10. | Dobava i postava pokrova od plastificiranog
čeličnog pocinčanog profiliranog lima s
antikondenzacijkim filcom tip kao T 40/250
debljine 0,5 mm u boji RAL 9006. Nagib
krova 4°. Limeni pokrov se učvršćuje
za čelične sekundarne nosače. Stavka
obuhvaća i sav potreban rad i materijal
uključujući pričvrsni i brtveni materijal
(vijci, brtve, podložne pločice, silikonski kit).
Obavezna izmjera na licu mjesta. Stavkom
je obuhvaćena i pomoćna radna skela.
Obračun po m2 kose površine izrađenog i
montiranog krova.
|  | m2 |  | 210 |  |  | 0
11. | Dobava i postava protupožarnog fasadnog
panela vatrootpornosti minimalno REI 90 u
u boji RAL 9006. Vatrootporni paneli se
sastoje od dva profilirana čelična pocinčana,
plastificirana lima i ispune od nezapaljive
višeslojne mineralne vune klase A1
(EN 13501 - 1). Ukupna debljina panela treba
zadovoljiti uvjet vatrootpornosti minimalno
REI 90. Panel se postavlja na metalnu
konstrukciju. Svi detalji izrade moraju se
prethodno usuglasiti s nadzornim inženjerom
i projektantom. Stavka obuhvaća i sav
potreban rad i materijal uključujući pričvrsni
i brtveni materijal (vijci, brtve, podložne
pločice, silikonski kit) sa svim preklopima
i opšavima, te atestnu dokumentaciju o
vatrootpornosti. Obavezna izmjera na licu
mjesta. Obračun po m².
|  | m2 |  | 130 |  |  | 0
12. | Izrada, dobava i montaža opšava zabata
panela od plastificiranog čeličnog pocinčanog
lima debljine d=0,60 mm, razvijene širine do
60cm boji RAL 9006. Stavka obuhvaća sav
rad i materijal. Obračun po m' izvedenog
opšava, uključivo dobava svog potrebnog
materijala postavu limenog opšava te sav
potrebni spojni i pričvrsnih materijal te kitanje
s trajnoelastičnim kitom, pomoćna radna skela.
|  | m' |  | 38 |  |  | 0
13. | Izrada, dobava i montaža opšava bočnih
strana panela razvijene širine 250 mm svaki
izrađenog od pocinčanog bojanog lima u
boji RAL 9006, a cijenom stavke obuhvaćen
sav potreban rad i materijal kao i ispunu
poliuretanske pjene, pomoćna radna skela.
|  |  | m' | 7 |  |  | 0
14. | Izrada, dobava i postava opšava okapnog
lima spoja zidnog panela i betonskog zida
te završna maska od plastificiranog
pocinčanog čelika s okapnicom razvijene
širine do 50 cm RAL 9006. Stavka uključuje
dobavu materijala, postavu limenog opšava,
maske, brtvila te sav potrebni spojni i
pričvrsni materijal, pomoćna radna skela.
|  | m' |  | 38 |  |  | 0
15. | Izrada, dobava i montaža spoja panela i
krova od plastificiranog čeličnog pocinčanog
lima debljine d=0,60 mm, razvijene širine
do 60cm u boji RAL 9006. Stavka obuhvaća
sav rad i materijal. Obračun po m' izvedenog
opšava, uključivo dobava svog potrebnog
materijala, postavu limenog opšava te sav
potrebni spojni i pričvrsnih materijal te
kitanje s trajnoelastičnim kitom.
|  | m' |  | 38 |  |  | 0
16. | Izrada, dobava i montaža opšava bočnih
strana krovišta od plastificiranog čeličnog
pocinčanog lima debljine d=0,60 mm,
razvijene širine do 60cm u boji RAL 9006.
Stavka obuhvaća sav rad i materijal. Obračun
po m' izvedenog opšava, uključivo dobava svog
potrebnog materijala postavu limenog opšava
te sav potrebni spojni i pričvrsni materijal te
kitanje s trajnoelastičnim kitom, pomoćna
radna skela.
|  |  | m' | 12 |  |  | 0
17. | Izrada i montaža snjegobrana s opšavom
ruba krovnog lima. Snjegobran se izvodi od
plastificiranog čeličnog pocinčanog lima
debljine 0,6 mm razvijene širine 615 mm u
boji pokrova. Lim snjegobrana se produžuje
preko ruba krovišta s upuštanjem u
horizontalni žljeb u cilju usmjeravanja
oborinske vode.
|  | m' |  | 37 |  |  | 0
18. | Izrada i postava visećeg žljeba polukružnog
presjeka od bojanog pocinčanog lima debljine
0,63 mm. u boji po izboru investitora. U cijeni
su obuhvaćeni nosači od plošnog željeza kao
i svi fazonski komadi, zaštitna mrežica za
skupljanje lišća, kao i sav ostali spojni
materijal. U cijeni je i podložni lim razvijene
širine 33 cm.
| Ø 16 | m' |  | 38 |  |  | 0
19. | Izrada, dobava i montaža vertikalnih cijevi
kružnog presjeka za odvod oborinske vode
od bojanog pocinčanog lima debljine 0,63 mm,
u boji po izboru investitora, u skladu s
uputama proizvođača uključujući i labuđi vrat.
Obujmice od plošnog željeza na razmaku
cca 1,2 m. Cijenom ove stavke obuhvaćeni
su svi potrebni fazonski komadi za spoj na
slivnik ravnog krova i spoj na vanjsku
kanalizaciju, te sav spojni materijal.
| Ø 10 | m' |  | 20 |  |  | 0
20. | Izrada asfaltnog nosivog sloja od
bitumeniziranog kamenog agregata AC 22
base 50/70 u sloju debljine 6 cm na ugrađeni
i zbijeni sloj drobljene kamene mješavine, na
internoj prometnici i parkiralištima građevinske
parcele. Stavka obuhvaća dobavu, prijevoz,
razastiranje i zbijanje materijala. Asfaltni
nosivi sloj se proizvodi i ugrađuje po vrućem
postupku, vrste bitumena i agregata prema
potvrđenom radnom sastavu. Sve u skladu s
normama: HRN EN 13043:2003 (agregati);
HRN EN 12591:2009 (bitumen) i HRN EN
13108-1:2007 (asfaltbeton) ili
jednakovrijednima. Izvedba i kontrola kakvoće
prema HRN EN 13108 ili jednakovrijedno.
Obračun po metru kvadratnom izvedenog
sloja od AC 22 base 50/70 d=6,0 cm.
|  | m2 |  | 40 |  |  | 0
21. | Izrada bitumenskog međusloja za međusobno
sljepljivanje asfaltnih slojeva. Izvodi se u okviru
pripreme podloga za izvedbu asfaltnih slojeva
kolničke konstrukcije. Sloj izrađen na bazi
bitumenskih veziva treba poprskati
bitumenskom emulzijom u količini od 0,15
do 0,35 kg/m2, što ovisi o onečišćenosti i
istrošenosti podloge. Podloga se umjesto
bitumenskom emulzijom može prskati i vrućim
bitumenom u količini od 0,1 do 0,2 kg/m2.
Prskanje bitumenskom emulzijom ili vrućim
bitumenom provodi se isključivo motornim
prskalicama, koje omogućavaju jednoliku
raspodjelu bitumenske emulzije po površini.
Ručno prskanje nije dopušteno, izuzev na
mjestima koja nisu dostupna motornoj prskalici
uz suglasnost nadzornog inženjera. Prije
početka prskanja bitumenskom emulzijom,
površina mora biti čista i suha. Prskanje
bitumenskom emulzijom sloja izrađenog na
bazi bitumenskih veziva nije dopušteno za
vrijeme kiše, odnosno pri relativnoj vlažnosti
zraka većoj od 75 % i pri temperaturi zraka i
podloge nižoj od 5 °C.
|  | m2 |  | 40 |  |  | 0
22. | Izrada habajućeg sloja od asfaltbetona (HS-AB)
izrađen od mješavine kamenog brašna,
kamenog materijala i bitumena kao veziva,
gdje je granulometrijski sastav kamene smjese
sastavljen po načelu najgušće složenog
kamenog materijala. Proizvodnju, prijevoz i
ugradnju HS AB-a izvesti prema potpoglavlju
6-00.3 u 6. poglavlju OTU. Bitumenizirani nosivi
sloj za potrebe izgradnje ceste, parkirališta
izvesti debljine 4cm. U cijeni su sadržani svi
troškovi nabave materijala, proizvodnje i
ugradnje asfaltne mješavine, prijevoz, oprema i
sve ostalo što je potrebno za izvođenje radova.
|  | m2 |  | 40 |  |  | 0
23. | Horizontalna signalizacija. Bojanje oznaka na
parkiralištu, a u skladu s ''Pravilnikom o
prometnim znakovima, signalizaciji i opremi na
cestama (NN br. 92/2019) i Općim tehničkim
uvjetima za radove na cestama. Stavka
obuhvaća sav potreban rad i materijal. Obračun
po m' gotove oznake.
|  | m' |  | 120 |  |  | 0
[5 empty] | UKUPNO |  | 0
[5 empty] | PDV |  | 0
[5 empty] | SVEUKUPNO |  | 0
PROJEKTANT:
SNJEŽANA STIPEČ, dipl.ing.arh.

## elektrotehnički
INVESTITOR: |  | ZAVOD ZA JAVNO ZDRAVSTVO SVETI ROK VIROVITIČKO-
PODRAVSKE ŽUPANIJE, OIB 76860791838, ULICA LJUDEVITA
GAJA 21, 33 000 VIROVITICA
LOKACIJA: |  | K.Č.BR. 1599/2, K.O. VIROVITICA - CENTAR
ULICA LJUDEVITA GAJA 21, 33 000 VIROVITICA
GRAĐEVINA: |  | POMOĆNA - NADSTREŠNICA ZA AUTOMOBILE
T R O Š K O V N I K
elektrotehnički radovi
Br.st. | SADRŽAJ STAVKE | Jed. mjere |  | Količina |  | Jedinična cijena | Ukupno
NAPUTAK:
Cijena za svaku točku ovog troškovnika mora
obuhvatiti dobavu, montažu, spajanje, po
potrebi uzemljenje, te dovođenje u stanje
potpune funkcionalnosti.
U cijenu također ukalkulirati sav potreban
spojni, montažni, pridržni i ostali materijal
potreban za potpuno funkcioniranje.
Radeći ponudu obavezno pročitati tehnički
opis i pregledati nacrte, te tražiti pojašnjenje
prije zaključivanja ponude.
Izvođač je dužan uskladiti projektnu
dokumentaciju sa stvarno izvedenim stanjem,
te istu s izmjenama isporučiti investitoru u
2 pisana primjerka i 1 elektronskom primjerku
(pdf).
Sječenje kabela izvesti na licu mjesta nakon
izmjerene stvarne dužine trase (posebno se
to odnosi na kabele većih presjeka).
Oznake razdjelnika izvesti na plastičnoj
graviranoj pločici, kao i sve natpise na vratima.
Sve kabele označiti metalnim pločicama na
oba kraja.
A) | SUSTAV ZAŠTITE OD UDARA MUNJE
1. | Izrada temeljnog uzemljivača pomoću inoks
profila položenog u temelj objekta. Uz sav
rad i slijedeći materijal:
okrugli vodič Ø10mm od nehrđajučeg čelika V4A
|  | m' |  | 170 |  |  | 0
križna spojnica za međusobni spoj vodiča Ø10mm
|  | kom |  | 30 |  |  | 0
završni komad za vodič Ø10mm
|  | kom |  | 22 |  |  | 0
vijci, podloške i ostali sitni i spojni materijal
|  | kpl |  | 1 |  |  | 0
2. | Ispitivanje sustava(krajnje i tijekom radova) i
davanje atesta.
|  | kom |  | 1 |  |  | 0
[5 empty] | UKUPNO |  | 0
[5 empty] | PDV |  | 0
[5 empty] | SVEUKUPNO |  | 0
PROJEKTANT:
MIROSLAV BOBANAC dipl.ing.el.

## Rekapitulacija
INVESTITOR: |  | ZAVOD ZA JAVNO ZDRAVSTVO SVETI ROK VIROVITIČKO-
PODRAVSKE ŽUPANIJE, OIB 76860791838, ULICA LJUDEVITA
GAJA 21, 33 000 VIROVITICA
LOKACIJA: |  | K.Č.BR. 1599/2, K.O. VIROVITICA - CENTAR
ULICA LJUDEVITA GAJA 21, 33 000 VIROVITICA
GRAĐEVINA: |  | POMOĆNA - NADSTREŠNICA ZA AUTOMOBILE
SVEUKUPNA REKAPITULACIJA
| GRAĐEVINSKO OBRTNIČKI |  |  |  | 0
| ELEKTROTEHNIČKI |  |  |  | 0
|  |  |  | UKUPNO | 0
|  |  |  | PDV | 0
|  |  |  | SVEUKUPNO | 0
PROJEKTANT:
SNJEŽANA STIPEČ, dipl.ing.arh.